## J005794_RGB_IR
J007017_RGB_IR
Qty | Value | Device | Designators | Manufacturer | Man PN | Vendor | Vendor PN | $ea | $Total | Notes
3 |  | 47µF 63V Aluminum Capacitors Radial, Can - SMD 2000 Hrs @ 85°C | C17 C18 C37 | Nichicon | UUR1J470MNL1GS | DK | 493-6235-1-ND | 0.52 | 1.56
1 | 3pos header | CONN HEADER 3POS 1.25MM SMD GOLD | J5 | Hirose | DF13C-3P-1.25V(50) | DK | H3433-ND | 0.73 | 0.73
256 | IR LED | Infrared (IR) Emitter 860nm 1.5V 100mA 9mW/sr @ 100mA 140° 2-SMD, Flat Lead | IR1-IR256 | OSRAM | SFH 4050-Z | DK | 475-2864-1-ND | 0.479 | 122.624
1 | jack | POWER_JACK_SHUNTPJ-002 | J2 | CUI | PJ-002BH-SMT-TR | DK | CP-002BHPJCT-ND | 1.89 | 1.89
2 | header | CONN RCPT .100" 14POS SNGL VERT | M1 | Samtec | SSM-114-L-SV | DK | SAM1148-14-ND | 4.42 | 8.84 | socket for M1
1 | CPU | TEENSY 3.2 + HEADER | M1 | Adafruit | 2756 | DK | 1528-2385-ND | 24.94 | 24.94
22 | 0.1 | CAP CER 0.1UF 50V X7R 0603 | C5 C6 C7 C8 C9 C10 C16 C19 C20 C21 C24 C25 C26 C28 C30 C31 C32 C38 C39 C40 C42 C44 | Kemet | C0603C104K5RACTU | DK | 399-5089-1-ND | 0.028 | 0.616
4 | 1R00 | RES SMD 1 OHM 1% 1/4W 1206 | R20 R22 R42 R61 | Vishay | RCA12061R00FKEA | DK | 541-2240-1-ND | 0.13 | 0.52
4 | 2.2@50 | CAP CER 2.2UF 100V X7S 1206 | C22 C23 C35 C47 | TDK | C3216X7S2A225K160AB | DK | 445-5207-1-ND | 0.57 | 2.28
4 | 4.99K | RES SMD 4.99K OHM 1% 1/2W 0805 | R17 R21 R41 R60 | Vishay | CRCW08054K99FKEAHP | DK | 541-4.99KTCT-ND | 0.24 | 0.96
1 | 100 | RES SMD 100 OHM 1% 1/2W 0805 | R62 | Vishay | CRCW0805100RJNEA | DK | 541-100ACT-ND | 0.1 | 0.1
1 | 332 | RES SMD 332 OHM 1% 1/8W 0805 | R25 | Vishay | CRCW0805332RFKEA | DK | 541-332CCT-ND | 0.1 | 0.1
24 | 4R99 | RES SMD 4.99 OHM 1W 1812 WIDE | R1 R2 R3 R4 R5 R6 R7 R8 R9 R10 R11 R12 R24 R26 R29 R30 R33 R35 R43 R44 R48 R49 R53 R57 | Vishay | RCL12184R99FKEK | DK | 541-2430-1-ND |  | 0
16 | 10@50 | CAP CER 10UF 50V X7R 1210 | C1 C2 C3 C4 C11 C12 C13 C14 C15 C27 C29 C33 C34 C36 C41 C43 C45 C46 | Taiyo Yuden | UMK325AB7106KM-T | DK | 587-3167-6-ND | 0.664 | 10.624
16 | 10R0 | RES SMD 10 OHM 1% 1/4W 1206 | R23 R27 R32 R34 R36 R37 R38 R39 R45 R47 R51 R52 R54 R55 R56 R58 | Vishay | RCG120610R0FKEA | DK | 541-1851-1-ND | 0.123 | 1.968
4 | 68uH/1A | INDUCTOR_SMSRU8043 | L1 L2 L3 L4 | Bournes | SRU8043-680Y | DK | SRU8043-680YCT-ND | 0.1 | 0.4
4 | AD5624R-3 | IC DAC NANO 12BIT 1.25V 10-MSOP | U8 U9 U15 U19 | ADI | AD5624RBRMZ-3 | DK | AD5624RBRMZ-3-ND | 11.23 | 44.92 |  | 40 | 449.2
12 | OP237 | General Purpose Amplifier 1 Circuit SOT-23-5 | U1 U2 U3 U4 U5 U6 U13 U14 U16 U18 U20 U21 | TI | OPA237NA/3K | DK | 296-26265-1-ND | 1.52 | 18.24
4 | AP8802HSP-13 | IC LED DRIVER RGLTR DIM 1A 8SOIC | U7 U10 U17 U22 | Diodes | AP8802HSP-13 | DK | AP8802HSP-13DICT-ND | 2.43 | 9.72
4 | DLFS240L | DIODE_SCHOTTKYPWRDI-123 | D1 D2 D3 D5 | Diodes Inc | DFLS240-7 | DK | DFLS240-7DIDKR-ND | 0.25 | 1
64 | LED_RGBOVSPRGBCR4_HS | Red, Green, Blue (RGB) 625nm Red, 525nm Green, 465nm | RGB1 - RGB64 | TT Electronics | OVSPRGBCR4 | DK | 365-1393-1-ND | 5.24 | 335.36
12 | NPN_DUALLFPAK56_BIGHS | NPN_DUALLFPAK56_BIGHS | Q1 Q2 Q3 Q4 Q5 Q6 Q7 Q8 Q9 Q10 Q11 Q12 | NXP | PHPT610035NKX | DK | 568-12554-1-ND | 0.89 | 10.68
1 | 74LVC1G3157 | IC SWITCH SPDT SOT23-6 | U11 | TI | SN74LVC1G3157DBVR | DK | 296-14908-1-ND | 0.37 | 0.37
1 | Header, RA, SM, 3pos | CONN HEADER 3POS R/A SMD GOLD | J1 | TE | 5-147278-2 | DK | A100890CT-ND | 4.33 | 4.33 | Need to remove mounts, for modular interface, can be left off
1 | Header, vert, SM, 3 pos | CONN HEADR 3POS IDC SMD GOLD | J3 | TE | 5-1375582-2 | DK | 5-1375582-2-ND | 1.58 | 1.58 | for modular interface, can be left off
2 | Header, vert, SM, 3 pos | CONN HEADER 3POS VERT .100 GOLD | J4 J6 | TE | 3-647167-3 | DK | 3-647167-3-ND | 1.76 | 3.52
1 | LM26 | IC THERMOSTAT PRESET SOT-23-5 50 deg | U12 | TI | LM26CIM5-PHA/NOPB | DK | 296-35575-6-ND | 1.77 | 1.77
4 | Ferrite bead | FERRITE BEAD 600 OHM 0805 1LN | I1 I2 I3 I4 | Bournes | MH2029-601Y | DK | MH2029-601YCT-ND | 0.1 | 0.4
610.042