## IR_CHR_LINSW_J002947B
Partlist exported from C:/_Workspace/DATA/PROJECTS/FLY_BOWL_LEDS/ECAD/Linear-Switched/IR_CHR_LINSW_J002947B.sch at 4/5/2015 10:35:37 AM
Qty | Value | Device | Designators | Manufacturer | Man PN | Vendor | Vendor PN | 20 boards |  | $/ | $/board
1 |  | CON2DF3-2\ | J2 | Hirose | DF3DZ-2P-2H(51) | Digi-Key | HR1990DKR-ND | 20 | DF3DZ-2P-2H(51) | 0.84 | 0.84
1 |  | DIODE_ARRAY_4X_CC | D261 | Toshiba | 1SS309(TE85L,F) |  |  | 20 | 1SS309(TE85L,F) | 0.48 | 0.48
256 |  | LEDLED_SFH4050_HEAT | D3 D4 D5 D6 D7 D8 D9 D10 D11 D12 D13 D14 D15 D16 D17 D18 D19 D20 D21 D22 D23 D24 D25 D26 D27 D28 D29 D30 D31 D32 D33 D34 D35 D36 D37 D38 D39 D40 D41 D42 D43 D44 D45 D46 D47 D48 D49 D50 D51 D52 D53 D54 D55 D56 D57 D58 D59 D60 D61 D62 D63 D64 D65 D66 D67 D68 D69 D70 D71 D72 D73 D74 D75 D76 D77 D78 D79 D80 D81 D82 D84 D85 D86 D87 D88 D89 D90 D91 D92 D93 D94 D95 D96 D97 D98 D99 D100 D101 D102 D103 D104 D105 D106 D107 D108 D109 D110 D111 D112 D113 D114 D115 D116 D117 D118 D119 D120 D121 D122 D123 D124 D125 D126 D127 D128 D129 D130 D131 D132 D133 D134 D135 D136 D137 D138 D139 D140 D141 D142 D143 D144 D145 D146 D147 D148 D149 D150 D151 D152 D153 D154 D155 D156 D157 D158 D159 D160 D161 D162 D163 D164 D165 D166 D167 D168 D169 D170 D171 D172 D173 D174 D175 D176 D177 D178 D179 D180 D181 D182 D183 D184 D185 D186 D187 D188 D189 D190 D191 D192 D193 D194 D195 D197 D198 D199 D200 D201 D202 D203 D204 D205 D206 D207 D208 D209 D210 D211 D212 D213 D214 D215 D216 D217 D218 D219 D220 D221 D222 D223 D224 D225 D226 D227 D228 D229 D230 D231 D232 D233 D234 D235 D236 D237 D238 D239 D240 D241 D242 D243 D244 D245 D246 D247 D248 D249 D250 D251 D252 D253 D254 D255 D256 D257 D258 D259 D260 | Osram Opto | SFH 4050-Z | Digi-Key | 475-2864-1-ND | 5120 | SFH 4050-Z | 0.49 | 125.44
5 |  | MOSFET-N | Q5 Q6 Q8 Q9 Q12 | ON Semi | 2N7002WT1G |  | 2N7002WT1GOSTR-ND | 100 |  | 0.1 | 0.5
8 |  | MOSFET-NTI252_HS | Q1 Q2 Q3 Q4 Q10 Q11 Q13 Q14 | Fairchild | FQD10N20CTM |  | FQD10N20CTMDKR-ND | 160 | FQD10N20CTM | 0.52 | 4.16
2 |  | POWER_JACK_SHUNTPJ-002 | J1 J3 |  |  |  |  | 40 |  | 1.9 | 3.8
64 |  | REBEL_0603OG_LED_W0603_EVEN_12 | LED1 LED2 LED3 LED4 LED5 LED6 LED7 LED8 LED9 LED10 LED11 LED12 LED13 LED14 LED15 LED16 LED17 LED18 LED19 LED20 LED21 LED22 LED23 LED24 LED25 LED26 LED27 LED28 LED29 LED30 LED31 LED32 LED33 LED34 LED35 LED36 LED37 LED38 LED39 LED40 LED41 LED42 LED43 LED44 LED45 LED46 LED47 LED48 LED49 LED50 LED51 LED52 LED53 LED54 LED55 LED56 LED57 LED58 LED59 LED60 LED61 LED62 LED63 LED64 | Philips Lumileds | LXM2-PD01-0050 | Digi-Key | 1416-1024-1-ND | 1280 | LXM2-PD01-0050 | 1.52 | 97.28
15 | 0.1 | CAPS0603S | C1 C2 C3 C4 C7 C8 C11 C12 C13 C16 C17 C20 C22 C23 C24 | Kemet | C0603C104K5RACTU | Digi-Key | 399-5089-2-ND | 300 | C0603C104K5RACTU | 0.008 | 0.12
8 | 1R0 | RESISTOR-POWER2512_HS1 | R1 R2 R3 R4 R40 R50 R57 R67 | rohm | ESR18EZPF1R00 | digi-Key | RHM1.00AFTR-ND | 160 | ESR18EZPF1R00 | 0.02 | 0.16
4 | 1R00 | RESISTOR_SM1206S | R19 R20 R46 R62 | Vishay Dale | RCL12251R00FKEG | Digi-Key | RCL1.00ECT-ND | 80 | RCL12251R00FKEG | 0.2 | 0.8
4 | 2.2@50 | CAPS1206S | C9 C10 C15 C19 | Samsung | CL31A225KC9LNNC | Digi-Key | 1276-2724-1-ND | 80 | CL31A225KC9LNNC | 0.46 | 1.84
16 | 4.99K | RESISTOR_SM0603S | R12 R13 R21 R22 R23 R25 R35 R39 R49 R53 R56 R65 R16 R17 R45 R60 | Vishay Dale | RCG06034K99FKEA | digi-Key | 541-1783-2-ND | 320 | RCG06034K99FKEA | 0.01 | 0.16
21 | 10@50 | CAPS1210S | C5 C6 C14 C18 C21 C32 C33 C34 C35 C36 C37 C38 C39 C40 C41 C42 C43 C44 C45 C46 C47 | Murata | GRM31CR61H106KA12L | Digi-Key | 490-5961-1-ND | 420 | GRM31CR61H106KA12L | 0.15 | 3.15
5 | 10K | RESISTOR_SM0603S | R6 R24 R26 R30 R33 | Vishay Dale | RCG060310K0FKEA | Digi-Key | 541-1784-2-ND | 100 | RCG060310K0FKEA | 0.01 | 0.05
16 | 10R0 | RESISTOR_SM1206S | R28 R29 R38 R41 R42 R43 R44 R48 R52 R54 R58 R59 R61 R63 R66 R68 | Vishay Dale | RCG120610R0FKEA | Digi-Key | 541-1851-1-ND | 320 | RCG120610R0FKEA | 0.01 | 0.16
12 | 26.1K | RESISTOR_SM0603S | R14 R15 R37 R51 R36 R7 R9 R10 R11 R47 R55 R64 | Vishay Dale | CRCW060326K1FKEA | Digi-Key | 541-26.1KHTR-ND | 240 | CRCW060326K1FKEA | 0.01 | 0.12
4 | 68uH/1A | INDUCTOR_SMSRU8043 | L1 L2 L3 L4 | Bournes | SRU8043-680Y | Digi-Key | SRU8043-680YCT-ND | 80 | SRU8043-680Y | 0.33 | 1.32
2 | 74DUAL14 | 74DUAL14 | U10 U12 | TI | SN74LVC2G14DBVR | Digi-Key | 296-13010-6-ND | 40 | SN74LVC2G14DBVR | 0.17 | 0.34
6 | 100K | RESISTOR_SM0603S | R5 R18 R27 R31 R32 R34 | Vishay Dale | RCG0603100KFKEA | Digi-Key | 541-1788-2-ND | 120 | RCG0603100KFKEA | 0.01 | 0.06
2 | 499R | RESISTOR_SM0603S | R8 R69 | Vishay Dale | RCG0603499RFKEA | Digi-Key | 541-1779-2-ND | 40 | RCG0603499RFKEA | 0.01 | 0.02
1 | 7805DT | 7805DT | U13 | Fairchild | KA7805ERTM | Digi-Key | KA7805ERTMFSDKR-ND | 20 | KA7805ERTM | 0.28 | 0.28
10 | AD8613 | AD8065RT | U1 U2 U3 U4 U5 U8 U15 U17 U18 U20 | ti | OPA237NA/3K | Digi-Key | 296-26265-1-ND | 200 | OPA237NA/3K | 0.56 | 5.6
4 | AP8802 | AP8802 | U6 U21 U22 U23 | Diodes Inc | AP8802HSP-13 | Digi-Key | AP8802HSP-13DIDKR-ND | 80 | AP8802HSP-13 | 1.08 | 4.32
4 | DLFS240L | DIODE_SCHOTTKYPWRDI-123 | D1 D2 D83 D196 | Diodes Inc | DFLS240-7 | Digi-Key | DFLS240-7DIDKR-ND | 80 | DFLS240-7 | 0.25 | 1
2 | LM26 | LM26 | U9 U14 | TI | LM26CIM5-PHA/NOPB | Digi-Key | 296-35575-6-ND | 40 | LM26CIM5-PHA/NOPB | 0.48 | 0.96
1 | CONN HEADER 10POS SMD VERT 10AU | M05X22X5_SM_3M | JP1 | 3M | D2510-6V0C-AR-WD | Digi-Key | MSH10KCT-ND | 20 | D2510-6V0C-AR-WD | 1.53 | 1.53
1 | MAX9064 | MAX9064 | U11 | Maxim | MAX9064EUK+T | Digi-Key | MAX9064EUK+TDKR-ND | 20 | MAX9064EUK+T | 0.45 | 0.45
1 | MOSFET-P | MOSFET-P | Q7 | Vishay-Siliconix | SI7469DP-T1-E3 | Digi-Key | SI7469DP-T1-E3CT-ND | 20 | SI7469DP-T1-E3 | 1.03 | 1.03
1 | PCB | [8 empty] | 44 | 44
1 | Assembly | [8 empty] | 80 | 80
1 | 24V Power Supply |  |  | ITE | CENB1060A2403F01 |  |  |  |  | 35.99 | 35.99
1 | 36V Power Supply |  |  | CUI | ETMA360166UD |  |  |  |  | 50.48 | 50.48
466.44