## 7inLED-cntr-J010130A
7x7RGB-IR-J010129C
Qty | Value | Device | Designators | Manufacturer | Man PN | Vendor | Vendor PN | $ea | $Total | Notes
1 | BNC | BNC Connector Jack, Female Socket 50Ohm Through Hole Solder | J3 | Amphenol RF | 112404 | DK | ACX1051-ND | 4.44
2 |  | CONN HEADER VERT 3POS 2.54MM | J7 J8 | TE Connectivity AMP Connectors | 5-104362-2 | DK | 5-104362-2-ND | 1.66
1 |  | CONN HEADER VERT 3POS 1.25MM | J1 | Molex | 0530470310 | DK | WM1732-ND | 0.27
1 |  | CONN HEADER VERT 4POS 1.25MM | J2 | Molex | 0530470410 | DK | WM1733-ND | 0.34
2 |  | CONN HDR 16POS 0.1 GOLD PCB | P1 P2 | Sullins Connector Solutions | SFH11-PBPC-D08-ST-BK | DK | S9196-ND | 1.04
1 |  | DC DC CONVERTER 5V 3W | PS1 | Traco Power | TDN 3-2411WISM | DK | TDN3-2411WISM-ND | 24.72
1 |  | INDUCTOR0805S | I1 |  |  | DK
1 |  | M04LOCK | GND |  |  | DK
11 | 0.1 | CAPS0603S | C2 C3 C5 C7 C8 C9 C10 C13 C14 C16 C18 |  |  | DK
1 | 0.01 | CAPS0805S | C1 |  |  | DK
1 | 2G17 | IC BUF NON-INVERT 5.5V SOT23-6 | U9 | Texas Instruments | SN74LVC2G17DBVT | DK | 296-26621-1-ND | 1.32
5 | 6.8 | CAPS1206S | C4 C11 C12 C15 C17 |  |  | DK
2 | 3K30 | RES ARRAY 6 RES 3.3K OHM 7SIP | RN1 RN2 | Bourns Inc. | 4607X-101-332LF | DK | 4607X-101-332LF-ND | 0.5
2 | 100 | RESISTOR_SM0805S | R5 R6 |  |  | DK
4 | 332 | RESISTOR_SM0805S | R1 R2 R3 R4 |  |  | DK
1 | 741G3157DBVR | IC SWITCH SPDT SOT23-6 | U8 | Texas Instruments | SN74LVC1G3157DBVR | DK | 296-14908-1-ND | 0.5
1 | AD5624R-3 | IC DAC 12BIT V-OUT 10MSOP | U2 | Analog Devices Inc. | AD5624RBRMZ-3 | DK | 505-AD5624RBRMZ-3-ND | 13
1 | CON2X3 | CON2X3 | P3 |  |  | DK
1 | Diode | Diode Schottky 40 V 2A Surface Mount PowerDI™ 123 | D1 | Diodes Incorporated | DFLS240-7 | DK | DFLS240-7DICT-ND | 0.6
1 | IL 710 | DGTL ISO 2500VRMS 1CH GP 8MSOP | U24 | NVE Corp/Isolation Products | IL 710S-1E | DK | 390-IL710S-1E-ND | 5.7
1 | 3.3V regulator | IC REG LIN 3.3V 100MA TSOT23-5 | U1 | Analog Devices Inc. | LT1761ES5-3.3#TRPBF | DK | 505-LT1761ES5-3.3#TRPBFCT-ND | 3.2 |  | or LD2985BM33R
4 | OPA4197IDR | QUAD_OPAMPD | U3 U4 U5 U6 | Texas Instruments | LMV344MAX/NOPB | DK | LMV344MAX/NOPBCT-ND | 1.66 |  | or LMP2234
1 |  | CONN HEADER VERT 5POS 2.54MM | J4 | TE Connectivity AMP Connectors | 5-104362-4 | DK | A33971-ND | 2.66
1 | Teensy 4.0 | TEENSY 4.0 (HEADERS) | M1 | SparkFun Electronics | DEV-16997 | DK | 1568-DEV-16997-ND | 28.5 |  | Plug in after board is complete